## SMP ver 11.00
Title : SMP ver 11.00 PCB Placement Reference Report
Doc No : n/a
Date : 19/11/2024
Prepared By : EDM
Doc Rev : 01
Designator | Footprint | Mid X | Mid Y | Ref X | Ref Y | Pad X | Pad Y | Layer | Rotation | Comment
C4 | CAPC0402X60N | 36.6 | 3.5 | 36.6 | 3.5 | 37.05 | 3.5 | TopLayer | 180 | 100nF_C0402_50V_5%_X5R
C5 | CAPC0402X60N | 15.5 | 7.7 | 15.5 | 7.7 | 15.05 | 7.7 | TopLayer | 0 | 100nF_C0402_50V_5%_X5R
C1 | CAPC0402X60N | 33.2 | 3.5 | 33.2 | 3.5 | 33.65 | 3.5 | TopLayer | 180 | 100pF_C0402_50V_10%_C0G/NP0
C2 | CAPC0402X60N | 39 | 3.5 | 39 | 3.5 | 39 | 3.05 | TopLayer | 90 | 10pF_C0402_50V_5%_C0G/NP0
C3 | CAPC0402X60N | 15 | 3.5 | 15 | 3.5 | 15 | 3.95 | TopLayer | 270 | 4.7pF_C0402_50V_5%_C0G/NP0
TERM_AT | PAD-SMD-2.0x2.0mm_Rect | 39 | 1 | 39 | 1 | 39 | 1 | TopLayer | 90 | Pad-SMD-2.0x2.0mm-H_Rectangle
TERM_BT | PAD-SMD-2.0x2.0mm_Rect | 15 | 1 | 15 | 1 | 15 | 1 | TopLayer | 90 | Pad-SMD-2.0x2.0mm-H_Rectangle
1 | RESC0402X40N | 33.7 | 5.4 | 33.7 | 5.4 | 33.7 | 4.8 | TopLayer | 90 | 510R_R0402_1%
2 | RESC0402X40N | 15.6 | 5.2 | 15.6 | 5.2 | 16.2 | 5.2 | TopLayer | 180 | 510R_R0402_1%
J1 | SM04B-SRSS-TB | 2.9625 | 5.5 | 1.025 | 5.5 | 4.9 | 7 | TopLayer | 270 | SM04B-SRSS-TB
U2 | SOT23-5 | 36.1 | 6.1 | 36.1 | 6.1 | 37.05 | 7.3 | TopLayer | 270 | 74AHC1G14DBVR
U1 | TSSOP16-4.5x5.0 | 10 | 5.5 | 10 | 5.5 | 7.15 | 7.775 | TopLayer | 0 | 74LV4040APWR
C9 | CAPC0402X60N | 5.2 | 3.8 | 5.2 | 3.8 | 5.2 | 3.35 | BottomLayer | 90 | 100nF_C0402_50V_5%_X5R
C7 | CAPC0603X85N | 9.2 | 6.7 | 9.2 | 6.7 | 9.2 | 7.5 | BottomLayer | 270 | 100nF_C0603_50V_5%_X5R
C6 | CAPC0603X85N | 1.6 | 7 | 1.6 | 7 | 0.8 | 7 | BottomLayer | 0 | 10uF_C0603_25V_10%_X5R
NTC1 | NTC0603 | 11.6 | 7.5 | 11.6 | 7.5 | 10.75 | 7.5 | BottomLayer | 0 | ERT-J1VG103FA
TERM_AB | PAD-SMD-2.0x2.0mm_Rect | 39 | 1 | 39 | 1 | 39 | 1 | BottomLayer | 90 | Pad-SMD-2.0x2.0mm-H_Rectangle
TERM_BB | PAD-SMD-2.0x2.0mm_Rect | 15 | 1 | 15 | 1 | 15 | 1 | BottomLayer | 90 | Pad-SMD-2.0x2.0mm-H_Rectangle
3 | RESC0603X60N | 11.6 | 6 | 11.6 | 6 | 12.45 | 6 | BottomLayer | 180 | 1K_R0603_1%
U4 | SOT23A | 2.7 | 4.3 | 2.7 | 4.3 | 4.05 | 5.25 | BottomLayer | 180 | MCP1703T-3302E/CB